## Лист1
№ | Наименование | Модель | Кол-во | Примечание
1 | Модуль MCU с Wi-Fi | ESP32-WROOM-32E (4 MB) | 1 | Питание 3.3 В
2 | Твердотельное реле (SSR), 220–240 VAC | 40 А, zero-cross, вход 5–24 VDC | 1 | В разрыв линии L
3 | Радиатор для SSR | Теплосопротивление ≤ 1 °C/Вт | 1 | Для ~40–50 Вт тепла
4 | Изолированный AC-DC модуль | 5 В, ≥ 2 А (модуль) | 1 | Питание логики
5 | Стабилизатор 3.3 В | LDO 3.3 В, ≥ 600 мА | 1 | Для ESP32
6 | Транзисторный ключ управления | NPN (2N2222/S8050) + резисторы 4.7 кΩ/1 кΩ | 1 к-т | Управление входом SSR
7 | Предохранитель сетевой + держатель | 10×38 мм, 32 А, тип gG | 1 | В разрыв L, до MOV
8 | Варистор (MOV) | 275 VAC, Ø 20 мм | 1 | Между L–N после F1
9 | Клеммник «Сеть» | Шаг 10.16 мм, номинал ≥ 50 А | 1 | Ввод L/N
10 | Клеммник «Нагрузка» | Шаг 10.16 мм, номинал ≥ 50 А | 1 | Выход к обогревателю
11 | Клеммник/пины низковольтные | 2.54–3.5 мм, 3–5 pin | 1 | Отладка/UART, опционально
12 | Светодиод «PWR» | LED 0805 + резистор 1 кΩ | 1 | Индикация 5 В
13 | Светодиод «RELAY» | LED 0805 + резистор 1 кΩ | 1 | Состояние реле
14 | Конденсаторы по питанию | 100–220 µF (5 В), 22–47 µF (3.3 В), 1 µF, 100 нФ | набор | Развязка PS1/LDO/ESP32
15 | Монтаж и механика | Корпус, стойки, провод PE | компл. | Корпус с вентиляцией, заземление